## BOM
Designator | Manufacturer Part Number | Qty | Value
C4,C6,C16 | 0603CG150J500NT | 3 | 15p / 50V / 0603
C8,C11 | 0603B103K500NT | 2 | 10n / 50V / 0603
C10,C12,C14,C15,C29,C30,C31,C32 | CC0603KRX7R9BB104 | 8 | 100n / 50V / 0603
C13,C17,C22,C21,C24,C27,C28 | CL10A105KO8NNNC | 7 | 1u / 16V / 0603
C18,C25,C33,C34 | 0603B681K500NT | 4 | 680p / 50V / 0603
R1,R5 | RC0603JR-0724KL | 2 | 24k / 0603
R2,R3 | RC0603JR-0733RL | 2 | 33 / 0603
R4 | AC0603JR-071K5L | 1 | 1k5 / 0603
R6,R20 | 0603WAF1001T5E | 2 | 1k / 0603
R7,R8,R10,R18 | 0603WAJ0103T5E | 4 | 10k / 0603
C23 | CL10A106MO8NQSC | 1 | 10u / 16V / 0603
Y1 | SX32Y012000BI1T | 1 | 12MHz / 18pF / 3.4x2.5
C26,C19,C20 | CC0603MRX5R6BB226 | 3 | 22u / 6.3V / 0603
J1,J4,D1,D2,D4,J8,J9,MK1,SW1,SW2,SW3 | RS PRO 790-1098 | 11 | Screw / 2P / 2.54mm
L1 | VHF160808H15NJT | 1 | 15n / 0603
Q1 | MMBT3904LT1G | 1 | MMBT3904
R9 | AC0603JR-072K2L | 1 | 2k2 / 0603
R11,R12 | RC0603JR-072KL | 2 | 2k / 0603
R13,R14,R15,R16,R21 | 0603WAJ0331T5E | 5 | 330 / 0603
R17 | RC0603JR-0722KL | 1 | 22k / 0603
U1 | LPC1343FBD48 | 1 | Micro-controller
U5 | MIC5504-3.3YM5-TR | 1 | MIC5504-3.3YM5
U6 | MIC5504-1.8YM5-TR | 1 | MIC5504-1.8YM5
C5 | EMK325BJ226KM-T | 1 | 22u / 16V / 1210
C1,C2,C3 | CC1206MKX5R5BB476 | 3 | 47u / 6.3V / 1206
D3 | 19-217-R6C-AL1M2VY-3T | 1 | Red / 0603
D5 | 19-217-BHC-ZL1M2RY-3T | 1 | Blue / 0603
J2 | U-F-M5DD-Y-L | 1 | Micro-USB
Q2 | CJ2305 | 1 | P-MOS / SOT23
R19 | RC0603FR-07300RL | 1 | 300 / 0603
U2 | AZ1117IH-ADJTRG1 | 1 | AZ1117-ADJ
U7,U8 | TFA9879HN/N1 | 2 | Audio Amplifier
SW4 | KMR221NGLFS | 1 | Tactile Switch
R22,R23 | 0603WAJ0332T5E | 2 | 3k3 / 0603
U3 | BTM625 | 1 | BT Module